## 1 - Main Experimental results
Experiment No. | Input variables | [6 empty] | Experimental Output parameters
| Laser power (W) | Laser pulse frequency (Hz) | Duty cycle % | Focal plane position (mm) | Time of drilling | Pulse width (μs) | Laser Intensity (MW/cm^2) | Inlet diameter (μm) | Outlet diameter (μm) | Hole Taper Angle (deg) | Inlet Circularity
1 | 500 | 1000 | 40 | 8 | 1.15 | 400 | 24.9 | 380.02 | 238.2 | 4.27 | 0.805
2 | 700 | 1000 | 40 | 8 | 0.44 | 400 | 34.8 | 467.5 | 382.6 | 2.43 | 0.735
3 | 500 | 20000 | 40 | 8 | 0.51 | 20 | 24.9 | 409.87 | 185 | 6.25 | 0.904
4 | 700 | 20000 | 40 | 8 | 0.4 | 20 | 34.8 | 524 | 322 | 5.77 | 0.835
5 | 500 | 1000 | 60 | 8 | 0.85 | 600 | 16.6 | 423.15 | 318.2 | 3.005 | 0.7
6 | 700 | 1000 | 60 | 8 | 0.35 | 600 | 23.2 | 498.5 | 415.2 | 2.1 | 0.625
7 | 500 | 20000 | 60 | 8 | - | 30 | 16.6 | No hole | - | * | -
8 | 700 | 20000 | 60 | 8 | 0.3 | 30 | 23.2 | 574.7 | 436.5 | 3.95 | 0.695
9 | 500 | 1000 | 40 | 12 | 1.5 | 400 | 24.9 | 488.02 | 698.8 | 5.98 | 0.763
10 | 700 | 1000 | 40 | 12 | 0.65 | 400 | 34.8 | 580.12 | 715.3 | 3.91 | 0.684
11 | 500 | 20000 | 40 | 12 | 0.64 | 20 | 24.9 | 596 | blind | * | -
12 | 700 | 20000 | 40 | 12 | 0.47 | 20 | 34.8 | 605.3 | 987.45 | 10.82 | 0.8
13 | 500 | 1000 | 60 | 12 | 1 | 600 | 16.6 | 519.45 | 686.5 | 4.77 | 0.658
14 | 700 | 1000 | 60 | 12 | 0.52 | 600 | 23.2 | 528.8 | 658.8 | 3.71 | 0.584
15 | 500 | 20000 | 60 | 12 | 0.6 | 30 | 16.6 | No hole | - | * | -
16 | 700 | 20000 | 60 | 12 | 0.38 | 30 | 23.2 | 632.01 | 785.25 | 4.57 | 0.645
17 | 500 | 10000 | 50 | 10 | 1.5 | 50 | 19.9 | 501.25 | 367.25 | 3.83 | 0.768
18 | 700 | 10000 | 50 | 10 | 0.4 | 50 | 27.9 | 544.06 | 366.4 | 5.1 | 0.712
19 | 600 | 1000 | 50 | 10 | 1 | 500 | 23.9 | 563.1 | 648.5 | 2.44 | 0.689
20 | 600 | 20000 | 50 | 10 | 0.4 | 25 | 23.9 | 607.8 | 726.9 | 3.4 | 0.83
21 | 600 | 10000 | 40 | 10 | 0.55 | 40 | 29.8 | 507.5 | 633.25 | 3.64 | 0.802
22 | 600 | 10000 | 60 | 10 | 0.5 | 60 | 19.9 | 596.4 | 697.4 | 2.89 | 0.65
23 | 600 | 10000 | 50 | 8 | 0.45 | 50 | 23.9 | 498.5 | 384.7 | 3.25 | 0.723
24 | 600 | 10000 | 50 | 12 | 0.6 | 50 | 23.9 | 558 | Blind | * | -
25 | 600 | 10000 | 50 | 10 | 0.55 | 50 | 23.9 | 588.45 | 704.2 | 3.31 | 0.785
26 | 600 | 10000 | 50 | 10 | 0.5 | 50 | 23.9 | 611.2 | 700 | 2.54 | 0.765

## 2 -predicted & measured results
Experiment No. | Input variables |  |  |  | Errors
| Laser power (W) | Laser pulse frequency (Hz) | Duty cycle % | Focal plane position (mm) | Inlet diameter % | Oulet diameter %
1 | 500 | 1000 | 40 | 8 | 11.6233 | 4.72
2 | 700 | 1000 | 40 | 8 | 6.5 | 27.5333
3 | 500 | 20000 | 40 | 8 | 2.4675 | 22.9167
4 | 700 | 20000 | 40 | 8 | 9.1667 | 7.3333
5 | 500 | 1000 | 60 | 8 | 1.593 | 3.5758
6 | 700 | 1000 | 60 | 8 | 5.9434 | 1.2683
7 | 500 | 20000 | 60 | 8 | 0 | 0
8 | 700 | 20000 | 60 | 8 | 14.94 | 9.125
9 | 500 | 1000 | 40 | 12 | 11.2691 | 0.17143
10 | 700 | 1000 | 40 | 12 | 9.3562 | 4.6267
11 | 500 | 20000 | 40 | 12 | 14.6154 | 0
12 | 700 | 20000 | 40 | 12 | 0.88333 | 33.4392
13 | 500 | 1000 | 60 | 12 | 3.8056 | 4.6528
14 | 700 | 1000 | 60 | 12 | 16.0635 | 14.4416
15 | 500 | 20000 | 60 | 12 | 0 | 0
16 | 700 | 20000 | 60 | 12 | 5.335 | 3.3224
17 | 500 | 10000 | 50 | 10 | 4.4271 | 4.9286
18 | 700 | 10000 | 50 | 10 | 1.08 | 23.6667
19 | 600 | 1000 | 50 | 10 | 2.3818 | 29.7
20 | 600 | 20000 | 50 | 10 | 14.6792 | 37.1509
21 | 600 | 10000 | 40 | 10 | 4.2453 | 15.1364
22 | 600 | 10000 | 60 | 10 | 14.6923 | 16.2333
23 | 600 | 10000 | 50 | 8 | 3.8542 | 24.5686
24 | 600 | 10000 | 50 | 12 | 3.3333 | 0
25 | 600 | 10000 | 50 | 10 | 11.0283 | 15.4426
26 | 600 | 10000 | 50 | 10 | 15.3208 | 14.7541

## 3 - statistical & simulation
Experiment No. | Error % statistical | Error % simulation
1 | 0.10314 | 0.13152
2 | 0.14946 | 0.069519
3 | 0.0085247 | 0.024081
4 | 0.11608 | 0.083969
5 | 0.1937 | 0.016188
6 | 0.20164 | 0.06319
7 | - | -
8 | 0.19343 | 0.12998
9 | 0.11662 | 0.127
10 | 0.15896 | 0.10322
11 | 0.16668 | 0.12752
12 | 0.08565 | 0.008756
13 | 0.16938 | 0.039561
14 | 0.076657 | 0.19138
15 | - | -
16 | 0.12373 | 0.050648
17 | 0.16769 | 0.042394
18 | 0.12878 | 0.010918
19 | 0.26382 | 0.023264
20 | 0.21011 | 0.128
21 | 0.12233 | 0.044335
22 | 0.25256 | 0.1281
23 | 0.19668 | 0.037111
24 | 0.12055 | 0.032258
25 | 0.24276 | 0.099329
26 | 0.27095 | 0.13285